## 变更履历
变更履历(Change Log)
修改编号 No. | 版本 Version | 修改内容 Contents Revised | 状态 Status | 修改人/日期 Reviser/Date | 审批人/日期 Approver/Date
1 | v0.1 | 生成 Android AI 操作系统 AIOS 智能座舱场景软件需求规格说明书初版 | Draft | Sisyphus/2026-04-26 | 待确认
Note on C3: 每次修改需要添加一条变更履历,版本号需要升级。
Note on D3: 需要体现变更请求号（基线建立之后必须填写）、变更原因、变更位置（章节号）和变更内容。
Note on E3: Draft->In review->Approved->Released Approved和Released修改后状态变为Modified Modified经过In review后才可以Approved 需要客户参与评审的文档才有Released状态
Note on G3: Draft、In Review、Modified状态的文档变更履历不需要填写审批信息，Approved和Released状态的文档必须填写审批信息。

## 1.文档概述
1.文档概述(General Description)
1.1 编写目的(Purpose)
本文档用于定义 Android AI 操作系统 AIOS 在智能汽车座舱场景下的软件需求规格，作为产品、架构、开发、测试、集成与量产交付评审的统一依据。 本文重点描述 AIOS 平台能力、功能需求、非功能需求、外部依赖、风险与待确认项，用于指导后续系统设计、接口设计、测试设计与项目里程碑评审。
1.2 使用范围(Scope)
本文使用者包括：产品经理、系统架构师、Android/AI 平台开发负责人、应用接入负责人、测试负责人、项目经理和量产发布管理人员。 本文使用方法包括： ○ 作为 AIOS 平台需求基线，用于功能设计和任务拆解； ○ 作为接口、场景、异常与降级测试设计输入； ○ 作为跨域协同评审依据，用于确认导航、媒体、通信、车控与账号体系的接入边界； ○ 作为项目阶段性交付和变更控制的参考文档。
1.3 参考文档(Reference)
编号 No. | SVN路径\文档名 Documents Name |  | 文档版本 Version
1 | Android Automotive OS / Android 车载平台相关规范 |  | 待确认
2 | 项目 AI 能力平台接口规范（语音、模型、编排、卡片） |  | 待确认
3 | 智能座舱车控与车信号接口规范 |  | 待确认
1.4 术语和缩略语(Terms and Abbreviations)
编号 No. | 缩写 Abbreviations | 说明 Description
1 | AIOS | Android AI 操作系统，面向智能汽车座舱的 Android-based AI Operating System 平台软件。
2 | Agent | AIOS 内部用于理解、规划、编排和执行任务的智能体能力单元。
3 | MMI | Multimodal Human Machine Interaction，多模态人机交互。

## 2.软件系统概述
2.软件系统概述(Software System Overview)
2.1 软件系统背景(Software System Background)
AIOS 面向智能汽车座舱提供统一 AI 平台，集成多模态交互、场景感知、主动服务、跨应用编排、车控协同、应用开放与隐私治理能力。
2.2 软件系统目标(Software System Objectives)
AIOS 的目标是在智能座舱中形成统一的 AI 交互底座和平台能力中心： 1. 为用户提供自然、低干扰、高连续性的交互体验； 2. 为系统应用和第三方应用提供一致的 AI 开放接口； 3. 为导航、媒体、通信和车控提供统一编排、权限和安全约束； 4. 在复杂场景下保障可用性、可降级性、可维护性和量产可交付性。
2.3 外部关联(External Association)
AIOS 依赖 Android 座舱基础平台、语音前端、模型推理服务、导航/媒体/通信应用、车控服务、账号与云同步服务，并通过统一接口完成上下文获取、任务编排和结果分发。 运行环境应包括显示系统、音频输入输出、网络连接、安全存储、车信号接口以及必要的 AI 加速资源。
2.4 制约(Constraint)
AIOS 需要遵守 Android 车载平台约束、车型硬件资源边界、车控权限约束、网络与云服务边界、隐私合规要求以及行车交互安全限制。详细约束见非功能需求。
2.5 性能要求(Performance Requirements)
AIOS 需要满足首响应时延、任务执行时延、弱网降级时延、并发资源占用、长稳运行和故障恢复等性能质量目标。详细要求见非功能需求。
Note on A2: 这里记述开发该系统的目的。
Note on A9: 这里记载系统开发范围。
Note on K9: HP: 描述与客户确认后的系统开发范围。可以通过框图标出。 对于有Base系统，请区分出保留部分、变更部分、新规部分，变更标明各部分职责； 对于新规系统，请给出大致框图以及各部分的职责； 如果要开发的内容是某个大系统的一部分，要把整个系统都表示出来。
Note on A15: 这里记载系统和外部的关联关系
Note on A21: 这里记载限制条件
Note on A29: 这里记载性能

## 3功能需求
3.功能性需求(Function Requirements)
3.1 功能需求1(Function Requirements 1)
基本功能概述 Overview of Basic Functions
SWRD-ID | 一级需求 Requirements Level 1 | 二级需求 Requirements Level 2 | 需求描述 Requirements Description | RD ID | SD ID | 关联SWRD-ID Related SWRD-ID | 验证准则 Verification Criteria | 安全等级 ASIL | CAL | 可验证性 Verifiability | 验证方式 Verification Method | 变更版本 Changed Version | 状态 Status | 优先级 Priority | CR跟踪 CR No. | 风险 Risk
SWRD-AIOS-AIA-001 | 多模态交互与AI助手 | 语音唤醒与会话启动 | 当用户通过唤醒词、方向盘按键或桌面入口发起请求时，AIOS 应启动 AI 助手会话，并在已授权前提下接收当前座舱上下文。 | - | - | - | 前提条件：麦克风、唤醒服务和权限状态正常；后置条件：会话被拉起并进入可交互状态；主要测试点：唤醒词、按键、桌面入口三类启动路径；期待结果：会话启动成功率满足目标并给出明确反馈。 | QM | - | Yes | Test | v0.1 | Draft | H | - | RISK-AIOS-001
SWRD-AIOS-AIA-002 | 多模态交互与AI助手 | 多轮上下文理解 | 当用户在同一会话中连续发出关联请求时，AIOS 应保留有效上下文，并支持代词、省略和追问理解。 | - | - | SWRD-AIOS-AIA-001 | 前提条件：已建立助手会话；后置条件：连续请求按上下文正确解释；主要测试点：代词消解、省略补全、追问澄清；期待结果：连续对话结果与当前场景一致。 | QM | - | Yes | Test | v0.1 | Draft | H | - | 无
SWRD-AIOS-AIA-003 | 多模态交互与AI助手 | 多模态输入融合 | 当用户同时或先后使用语音、触控、旋钮、屏幕视觉焦点等输入方式时，AIOS 应融合可用信号并形成单一任务意图。 | - | - | SWRD-AIOS-AIA-001 | 前提条件：多输入通路可用；后置条件：系统生成统一意图并触发对应动作；主要测试点：语音+触控、语音+视觉焦点、旋钮确认；期待结果：任务执行结果不因输入组合而产生歧义。 | QM | - | Yes | Test | v0.1 | Draft | H | - | RISK-AIOS-002
SWRD-AIOS-AIA-004 | 多模态交互与AI助手 | 会话结果反馈与纠错 | 当 AIOS 完成理解、执行、失败或置信度不足时，应通过语音、文本、卡片或提示条反馈结果，并支持用户纠错或取消。 | - | - | SWRD-AIOS-AIA-001 | 前提条件：触发一次成功、失败和低置信度会话；后置条件：系统给出可理解反馈并支持更正；主要测试点：成功提示、失败原因、纠错入口、取消流程；期待结果：用户可感知系统状态并快速修正。 | QM | - | Yes | Test | v0.1 | Draft | H | - | 无
SWRD-AIOS-SCN-001 | 场景感知与主动服务 | 驾驶与座舱场景识别 | AIOS 应基于车速、档位、导航状态、座位占用、时间和设备连接状态识别当前座舱场景，并输出给上层 AI 服务使用。 | - | - | - | 前提条件：车辆信号和座舱状态接口可用；后置条件：场景标签被正确生成；主要测试点：驻车、行驶、导航中、通话中、充电等待等场景识别；期待结果：场景判定与真实状态一致。 | QM | - | Yes | Test | v0.1 | Draft | H | - | RISK-AIOS-003
SWRD-AIOS-SCN-002 | 场景感知与主动服务 | 主动建议与卡片推荐 | 当识别到可触发的高价值场景时，AIOS 应在不造成驾驶干扰的前提下主动展示建议卡片或语音提示，例如回家导航、继续播放、车窗除雾或儿童内容切换。 | - | - | SWRD-AIOS-SCN-001 | 前提条件：存在可触发的主动场景；后置条件：系统生成建议并可被接受或忽略；主要测试点：建议触发条件、频控策略、行车时提示等级；期待结果：主动建议与场景相关且不过度打扰。 | QM | - | Yes | Test | v0.1 | Draft | M | - | RISK-AIOS-004
SWRD-AIOS-SCN-003 | 场景感知与主动服务 | 用户偏好学习与个性化 | 在用户授权前提下，AIOS 应学习常用联系人、媒体偏好、常去地点和常用车控设置，并用于提升后续交互效率。 | - | - | SWRD-AIOS-SCN-001 | 前提条件：用户已登录并授权个性化；后置条件：偏好数据被记录并可用于推荐；主要测试点：授权开关、偏好学习准确性、关闭后停止学习；期待结果：个性化行为可解释且可关闭。 | QM | - | Yes | Review | v0.1 | Draft | M | - | RISK-AIOS-005
SWRD-AIOS-APP-001 | 导航媒体通信协同 | 跨应用任务编排 | 当用户发出复合意图时，AIOS 应按已定义编排流程跨导航、媒体、电话和消息应用执行子任务，并保持任务状态可追踪。 | - | - | - | 前提条件：相关应用已接入 AIOS 能力接口；后置条件：复合任务被拆解并顺序执行；主要测试点：导航+播歌、电话+发送到达时间、消息朗读+回复；期待结果：跨应用流程可完成且状态一致。 | QM | - | Yes | Test | v0.1 | Draft | H | - | RISK-AIOS-002
SWRD-AIOS-APP-002 | 导航媒体通信协同 | 中断处理与上下文恢复 | 当导航播报、来电、系统告警或更高优先级语音任务发生时，AIOS 应对当前媒体或会话执行让音、暂停或恢复，并在中断结束后恢复上下文。 | - | - | SWRD-AIOS-APP-001 | 前提条件：存在进行中的媒体或助手任务；后置条件：高优先级任务优先完成且上下文可恢复；主要测试点：导航播报、电话、系统告警三类打断；期待结果：中断前后状态衔接正确。 | QM | - | Yes | Test | v0.1 | Draft | H | - | RISK-AIOS-001
SWRD-AIOS-APP-003 | 导航媒体通信协同 | 弱网与离线降级 | 当云端模型、在线服务或网络不可用时，AIOS 应退化到本地可用能力，并明确提示降级状态、失败原因和可重试方式。 | - | - | SWRD-AIOS-APP-001 | 前提条件：人为制造弱网、断网或云端异常；后置条件：系统进入降级路径；主要测试点：本地ASR/NLU回退、离线媒体控制、失败提示、重试策略；期待结果：基础座舱能力可继续使用。 | QM | - | Yes | Test | v0.1 | Draft | H | - | RISK-AIOS-006
SWRD-AIOS-CAR-001 | 车辆控制与设备协同 | 车控意图解析与执行 | 当用户发出空调、车窗、座椅、灯光或香氛等车控请求时，AIOS 应将自然语言映射为标准车控动作并通过车控接口执行。 | - | - | - | 前提条件：车控服务在线且执行权限开放；后置条件：目标设备状态按请求变更；主要测试点：空调温度、车窗、座椅加热、氛围灯四类控制；期待结果：执行结果与用户意图一致。 | QM | - | Yes | Test | v0.1 | Draft | H | - | RISK-AIOS-003
SWRD-AIOS-CAR-002 | 车辆控制与设备协同 | 车控执行确认与安全拦截 | 当车控请求涉及高风险动作、超出权限或当前状态不允许执行时，AIOS 应阻止执行并反馈限制原因，必要时要求二次确认。 | - | - | SWRD-AIOS-CAR-001 | 前提条件：触发受限或高风险车控操作；后置条件：系统进行拦截或确认；主要测试点：行驶中开窗幅度限制、儿童锁、温度越界、未授权乘员操作；期待结果：危险或违规操作被有效阻断。 | QM | - | Yes | Test | v0.1 | Draft | H | - | RISK-AIOS-007
SWRD-AIOS-CAR-003 | 车辆控制与设备协同 | 设备状态查询与解释 | 当用户查询车辆或座舱设备状态时，AIOS 应返回当前状态值、关键异常和建议动作，并保持表达与仪表/车控系统一致。 | - | - | SWRD-AIOS-CAR-001 | 前提条件：状态接口和诊断摘要可用；后置条件：状态结果可被读取并展示；主要测试点：空调状态、车窗状态、续航与充电状态、异常提示解释；期待结果：状态信息准确且可理解。 | QM | - | Yes | Test | v0.1 | Draft | M | - | 无
SWRD-AIOS-ECO-001 | 应用生态与账号服务 | AI能力开放接口 | AIOS 应向接入应用提供统一的会话、意图、卡片、语音播报、权限和上下文接口，以支持第三方或系统应用接入平台 AI 能力。 | - | - | - | 前提条件：应用按照接入规范集成；后置条件：应用可调用平台AI能力；主要测试点：接口鉴权、版本兼容、异常返回；期待结果：接入应用在权限边界内稳定调用。 | QM | - | Yes | Review | v0.1 | Draft | H | - | RISK-AIOS-008
SWRD-AIOS-ECO-002 | 应用生态与账号服务 | 账号登录与跨端同步 | 当用户完成账号登录后，AIOS 应同步云端授权范围内的个人偏好、最近任务、收藏内容和设备绑定状态。 | - | - | SWRD-AIOS-ECO-003 | 前提条件：账号系统和云同步服务可用；后置条件：用户数据按授权范围同步；主要测试点：首次登录、切换账号、退出登录、同步失败重试；期待结果：数据同步边界清晰且可回滚。 | QM | - | Yes | Test | v0.1 | Draft | M | - | RISK-AIOS-005
SWRD-AIOS-ECO-003 | 应用生态与账号服务 | 隐私授权与数据管理 | AIOS 应支持对语音录音、位置、联系人、消息和个性化学习等数据项分别授权、撤回授权、查看用途并执行删除。 | - | - | - | 前提条件：进入隐私管理界面；后置条件：授权状态可配置并即时生效；主要测试点：单项授权、撤回授权、用途展示、删除数据；期待结果：隐私控制符合最小必要原则。 | QM | - | Yes | Review | v0.1 | Draft | H | - | RISK-AIOS-005
Note on D4: 功能需求通用语法 语法结构：[当 <条件>时]，<主语> 应 <行为动词> <对象> 示例： 基础版：“ADAS控制器应在检测到前方障碍物时触发制动信号” 带条件版：“当方向盘转角＞30°时，EPS系统应提供转向助力” 行为动词要求：使用可验证动词（如“触发”“提供”“记录”），避免“支持”“实现”等模糊表述。 性能需求语法 语法结构：<系统> <应> <具有> <物理属性> <操作符> <值> <单位> 示例： 原始需求：“电源可用性应≥98%” 实例化：<电源子系统> <应> <具有> <大于或等于> <98> <百分比> 适用场景：可靠性、功耗、响应时间等可量化指标，需带单位。 接口需求语法 语法结构：<系统>应通过<协议/接口>与<外部实体>交换<数据> 示例： “T-BOX应通过4G LTE协议与云端平台交换车辆状态数据” 数据类型（如“车辆状态数据”）、外部实体（如“云端平台”）、协议标准（如“4G LTE”）。
Note on E4: 产品需求ID。
Note on F4: 系统设计ID。
Note on G4: 受影响的需求ID
Note on H4: 通过什么方式，进行什么测试，达到什么程度的测试效果及其他测试说明。需要包含以下内容：前提条件（用例执行前必须要满足的条件），后置条件（用例执行后须要满足的条件），主要测试点，期待结果，无对应内容可填写的，需要填写“无”，但不能删除对应的行。 例： 前提条件：充电或者放电状态下 后置条件：无 主要测试点：电流累积一定时间（sec单位）后，系统SOC的值测试 期待结果：系统SOC计算正确，符合安时积分法。
Note on I4: 继承的最高等级ASIL
Note on K4: 需求描述不清或待确认，无法测试和评审的，写“No”
Note on M4: 写法：版本号+状态；每次变更写一条；多次变更写多条； 版本号：变更履历中的版本号 状态：新增/修改/删除 未变更的写“-”
Note on N4: Draft->In review->Approved->Released Approved和Released修改后状态变为Modified Modified经过In review后才可以Approved 需要客户参与评审的文档才有Released状态
Note on P4: 填写需求变更对应的CR号
Note on Q4: 如果有风险，填写到风险管理表中，并在此处填写风险编号。如果没有风险，填”无“ 风险识别除了从技术上分析外，还需要考虑质量、成本、进度方面的风险。

## 4.非功能性需求
4.非功能性需求(Non-Functional Requirements)
4.1 制约(Constraint)
SWRD-ID | 分类 Type | 需求描述 Requirements Description | RD ID | SD ID | 关联SWRD-ID Related SWRD-ID | 验证准则 Verification Criteria | 安全等级 ASIL | CAL | 可验证性 Verifiability | 验证方式 Verification method | 变更版本 Changed version | 状态 Status | 优先级 Priority | CR跟踪 CR No. | 风险 Risk
SWRD-AIOS-NF-001 | 系统运行环境 | AIOS 应运行于 Android 车载座舱计算平台，并依赖显示系统、音频系统、语音前端、车信号总线、网络连接和安全存储。 | - | - | - | 前提条件：部署到目标座舱硬件与基础软件环境；后置条件：核心依赖可初始化；主要测试点：开机启动、服务拉起、依赖检查；期待结果：AIOS 可稳定进入可服务状态。 | QM | - | Yes | Test | v0.1 | Draft | H | - | 无
SWRD-AIOS-NF-002 | 硬件 | AIOS 应兼容项目定义的 SoC、NPU/GPU、麦克风阵列、扬声器、摄像头、触控屏和方向盘按键硬件资源。 | - | - | - | 前提条件：目标硬件接入完成；后置条件：硬件能力被识别并可调用；主要测试点：音视频外设、显示触控、按键输入、AI加速资源；期待结果：关键硬件资源可协同工作。 | QM | - | Yes | Test | v0.1 | Draft | H | - | RISK-AIOS-001
SWRD-AIOS-NF-003 | 制造、发布的维护 | AIOS 应支持版本化构建、灰度发布、回滚、日志导出和远程诊断，以满足量产维护和问题追踪需求。 | - | - | - | 前提条件：构建包与配置版本可用；后置条件：版本与运维信息可追踪；主要测试点：版本展示、灰度开关、日志导出、回滚流程；期待结果：发布维护过程可审计。 | QM | - | Yes | Review | v0.1 | Draft | H | - | 无
SWRD-AIOS-NF-004 | 必须遵守的法律法规和标准 | AIOS 涉及个人信息、语音数据、位置数据和驾驶相关交互时，应满足适用的个人信息保护、数据安全、网络安全和驾驶分心防控要求。 | - | - | - | 前提条件：合规清单与适用标准已定义；后置条件：需求可追溯审查；主要测试点：授权机制、最小化采集、日志留痕、行车交互限制；期待结果：关键合规要求可证明满足。 | QM | - | Yes | Review | v0.1 | Draft | H | - | RISK-AIOS-005
SWRD-AIOS-NF-005 | 产品的交付日期及交付成果物 | AIOS 交付成果物应至少包括系统镜像、配置包、接口说明、SRS、测试报告、已知问题清单和量产发布说明，交付节奏应与车型 SOP 计划对齐。 | - | - | - | 前提条件：项目主计划已定义；后置条件：交付清单可确认；主要测试点：交付物完整性、版本对应关系、发布记录；期待结果：交付内容可满足项目里程碑评审。 | QM | - | Yes | Review | v0.1 | Draft | M | - | RISK-AIOS-009
SWRD-AIOS-NF-006 | 认证试验 | AIOS 应支持项目要求的联网、语音、应用生态或信息安全相关认证试验准备，并保留所需配置、日志和版本追踪信息。 | - | - | - | 前提条件：认证范围已定义；后置条件：试验准备项可提供；主要测试点：日志留存、版本锁定、认证模式配置；期待结果：认证支持材料齐备。 | QM | - | Yes | Review | v0.1 | Draft | M | - | RISK-AIOS-009
SWRD-AIOS-NF-007 | 接续性确认试验 | AIOS 在基础平台、模型版本、地图、媒体或云服务升级后，应支持关键用户路径的接续性确认试验。 | - | - | - | 前提条件：存在版本升级包；后置条件：关键路径可执行回归确认；主要测试点：语音唤醒、导航编排、媒体播放、车控执行、账号同步；期待结果：升级后关键体验无回退。 | QM | - | Yes | Test | v0.1 | Draft | H | - | RISK-AIOS-006
SWRD-AIOS-NF-008 | 配置数据 | AIOS 应将唤醒策略、提示词、场景规则、车控映射、权限策略和个性化开关作为可配置数据管理，并支持版本识别与回退。 | - | - | - | 前提条件：配置管理机制可用；后置条件：关键参数可读取并生效；主要测试点：配置下发、版本识别、异常回退；期待结果：配置变更受控且可追踪。 | QM | - | Yes | Test | v0.1 | Draft | H | - | 无
4.2 性能质量要求(Performance Quality Requirements)
SWRD-ID | 分类 Type | 需求描述 Requirements Description | RD ID | SD ID | 关联SWRD-ID Related SWRD-ID | 验证准则 Verification Criteria | 安全等级 ASIL | CAL | 可验证性 Verifiability | 验证方式 Verification method | 变更版本 Changed version | 状态 Status | 优先级 Priority | CR跟踪 CR No. | 风险 Risk
SWRD-AIOS-NF-009 | 可用性 | AIOS 应支持用户在 3 步以内完成常用任务入口触达并发起一次有效 AI 交互。 | - | - | - | 前提条件：系统首页可进入；后置条件：用户完成一次有效交互；主要测试点：首页入口层级、点击步数、成功率；期待结果：常用任务路径简洁可达。 | QM | - | Yes | Test | v0.1 | Draft | H | - | 无
SWRD-AIOS-NF-010 | 性能 | 在本地模型和本地资源可用场景下，AIOS 应在用户唤醒后 800ms 内给出首反馈，并在 2s 内完成常见本地车控指令执行反馈。 | - | - | - | 前提条件：本地推理资源和车控服务可用；后置条件：系统返回首反馈并给出执行结果；主要测试点：唤醒首响应、车控执行反馈时延；期待结果：响应性能满足阈值。 | QM | - | Yes | Test | v0.1 | Draft | H | - | RISK-AIOS-001
SWRD-AIOS-NF-011 | 效率性 | AIOS 在导航、媒体和语音并发运行场景下，应控制 CPU、内存、功耗和带宽占用，不影响座舱关键功能稳定运行。 | - | - | - | 前提条件：目标平台同时运行多个高频服务；后置条件：关键业务无明显卡顿或崩溃；主要测试点：资源占用、帧率、热管理、并发稳定性；期待结果：平台资源使用保持在项目阈值内。 | QM | - | Yes | Test | v0.1 | Draft | H | - | RISK-AIOS-001
SWRD-AIOS-NF-012 | 维护性 | AIOS 应记录关键意图解析、服务编排、接口调用、车控执行和异常事件，并支持日志检索与问题定位。 | - | - | - | 前提条件：日志功能开启；后置条件：关键流程日志可查询；主要测试点：日志完整性、关联ID、时间戳、故障归因；期待结果：问题可基于日志完成排查。 | QM | - | Yes | Test | v0.1 | Draft | M | - | 无
SWRD-AIOS-NF-013 | 移植性 | AIOS 应支持通过配置和适配层迁移到不同车型的屏幕布局、音频拓扑、麦克风方案和车控信号定义。 | - | - | - | 前提条件：存在不同车型配置集；后置条件：切换配置后基础能力可运行；主要测试点：分辨率适配、音频拓扑、车信号映射；期待结果：跨车型适配主要依赖配置而非大规模重写。 | QM | - | Yes | Review | v0.1 | Draft | M | - | RISK-AIOS-008
SWRD-AIOS-NF-014 | 扩展性 | AIOS 应支持后续扩展新的模型能力、应用插件、车控域接口和主动场景规则，而不破坏现有核心交互链路。 | - | - | - | 前提条件：新增能力模块接入；后置条件：主流程持续可用；主要测试点：接口兼容性、插件隔离、回归影响范围；期待结果：新能力可平滑扩展。 | QM | - | Yes | Review | v0.1 | Draft | M | - | RISK-AIOS-008
SWRD-AIOS-NF-015 | 性能 | AIOS 在弱网场景下应在 3s 内给出降级反馈或重试建议，避免用户长时间等待无响应。 | - | - | - | 前提条件：网络被限速或断开；后置条件：系统反馈降级状态；主要测试点：超时策略、降级提示、重试入口；期待结果：弱网下系统状态透明。 | QM | - | Yes | Test | v0.1 | Draft | H | - | RISK-AIOS-006
SWRD-AIOS-NF-016 | 性能 | AIOS 应支持连续运行不少于 72 小时而不出现服务不可恢复崩溃、内存泄漏导致的严重退化或关键会话丢失。 | - | - | - | 前提条件：长稳测试环境可用；后置条件：系统长时间运行后仍可提供核心服务；主要测试点：长稳运行、内存增长、服务恢复、会话保持；期待结果：平台稳定性满足量产要求。 | QM | - | Yes | Test | v0.1 | Draft | H | - | RISK-AIOS-010
Note on G1: zanglw: 性能需求的约定有： 精度：说明对该软件的输入、输出数据精度的要求，可能包括传输过程中的精度。 时间特性要求：说明对于该软件的时间特性要求，包括： a．响应时间； b．更新处理时间； c．数据的转换和传送时间； 等等。
Note on C3: 功能需求通用语法 语法结构：[当 <条件>时]，<主语> 应 <行为动词> <对象> 示例： 基础版：“ADAS控制器应在检测到前方障碍物时触发制动信号” 带条件版：“当方向盘转角＞30°时，EPS系统应提供转向助力” 行为动词要求：使用可验证动词（如“触发”“提供”“记录”），避免“支持”“实现”等模糊表述。 性能需求语法 语法结构：<系统> <应> <具有> <物理属性> <操作符> <值> <单位> 示例： 原始需求：“电源可用性应≥98%” 实例化：<电源子系统> <应> <具有> <大于或等于> <98> <百分比> 适用场景：可靠性、功耗、响应时间等可量化指标，需带单位。 接口需求语法 语法结构：<系统>应通过<协议/接口>与<外部实体>交换<数据> 示例： “T-BOX应通过4G LTE协议与云端平台交换车辆状态数据” 数据类型（如“车辆状态数据”）、外部实体（如“云端平台”）、协议标准（如“4G LTE”）。
Note on D3: 产品需求ID。
Note on E3: 系统设计ID。
Note on F3: 受影响的需求ID
Note on G3: 通过什么方式，进行什么测试，达到什么程度的测试效果及其他测试说明。需要包含以下内容：前提条件（用例执行前必须要满足的条件），后置条件（用例执行后须要满足的条件），主要测试点，期待结果，无对应内容可填写的，需要填写“无”，但不能删除对应的行。 例： 前提条件：充电或者放电状态下 后置条件：无 主要测试点：电流累积一定时间（sec单位）后，系统SOC的值测试 期待结果：系统SOC计算正确，符合安时积分法。
Note on H3: 继承的最高等级ASIL
Note on J3: 需求描述不清或待确认，无法测试和评审的，写“No”
Note on L3: 写法：版本号+状态；每次变更写一条；多次变更写多条； 版本号：变更履历中的版本号 状态：新增/修改/删除 未变更的写“-”
Note on M3: Draft->In review->Approved->Released Approved和Released修改后状态变为Modified Modified经过In review后才可以Approved 需要客户参与评审的文档才有Released状态
Note on O3: 填写需求变更对应的CR号
Note on P3: 如果有风险，填写到风险管理表中，并在此处填写风险编号。如果没有风险，填”无“ 风险识别除了从技术上分析外，还需要考虑质量、成本、进度方面的风险。
Note on C13: 功能需求通用语法 语法结构：[当 <条件>时]，<主语> 应 <行为动词> <对象> 示例： 基础版：“ADAS控制器应在检测到前方障碍物时触发制动信号” 带条件版：“当方向盘转角＞30°时，EPS系统应提供转向助力” 行为动词要求：使用可验证动词（如“触发”“提供”“记录”），避免“支持”“实现”等模糊表述。 性能需求语法 语法结构：<系统> <应> <具有> <物理属性> <操作符> <值> <单位> 示例： 原始需求：“电源可用性应≥98%” 实例化：<电源子系统> <应> <具有> <大于或等于> <98> <百分比> 适用场景：可靠性、功耗、响应时间等可量化指标，需带单位。 接口需求语法 语法结构：<系统>应通过<协议/接口>与<外部实体>交换<数据> 示例： “T-BOX应通过4G LTE协议与云端平台交换车辆状态数据” 数据类型（如“车辆状态数据”）、外部实体（如“云端平台”）、协议标准（如“4G LTE”）。
Note on D13: 产品需求ID。
Note on E13: 系统设计ID。
Note on F13: 受影响的需求ID
Note on G13: 通过什么方式，进行什么测试，达到什么程度的测试效果及其他测试说明。需要包含以下内容：前提条件（用例执行前必须要满足的条件），后置条件（用例执行后须要满足的条件），主要测试点，期待结果，无对应内容可填写的，需要填写“无”，但不能删除对应的行。 例： 前提条件：充电或者放电状态下 后置条件：无 主要测试点：电流累积一定时间（sec单位）后，系统SOC的值测试 期待结果：系统SOC计算正确，符合安时积分法。
Note on H13: 继承的最高等级ASIL
Note on J13: 需求描述不清或待确认，无法测试和评审的，写“No”
Note on L13: 写法：版本号+状态；每次变更写一条；多次变更写多条； 版本号：变更履历中的版本号 状态：新增/修改/删除 未变更的写“-”
Note on M13: Draft->In review->Approved->Released Approved和Released修改后状态变为Modified Modified经过In review后才可以Approved 需要客户参与评审的文档才有Released状态
Note on O13: 填写需求变更对应的CR号
Note on P13: 如果有风险，填写到风险管理表中，并在此处填写风险编号。如果没有风险，填”无“ 风险识别除了从技术上分析外，还需要考虑质量、成本、进度方面的风险。

## 附录-信息定义
附录-信息定义(Appendix - Definition of Information)
SWRD ID命名规则(SWRD ID Name Rule)
| 类别 Type | 结构 Code Structure Specification | 备注 Memo
| 非功能需求 Non-Functional Requirements | SWRD-{板卡名/芯片名简称}-NF-流水号 {}中为可选项，根据项目实际需求进行定义 流水号：从001开始的三位自然数 | 例： SWRD-BMU-NF-001
| 功能需求 Function Requirements | SWRD-{FS/CS}-{POSD}-{IF}-{板卡名/芯片名简称}-{产品功能简称}-流水号 {}中为可选项，根据项目实际需求进行定义 FS/CS:功能安全需求或网络安全需求编号用 POSD:Production/Operation/Service/Decommissioning需求 IF:接口需求编号用 功能简称：在“文档概述”Sheet的“1.4 缩略语”定义。如果系统级有统一的缩略语定义，要优先参考系统级的缩略语定义。 流水号：从001开始的三位自然数 | 例: SWRD-BMU-CHG-001（CHG = Charge, 充电） SWRD-BMU-CHG-002（CHG = Charge, 充电） SWRD-BMU-DCH-001（DCH = discharge，放电） SWRD-FS-IF-BMU-CHG-001 SWRD-IF-BMU-CHG-001 网络安全编号例： SWRD-CS-BMU-CHG001
| 安全等级 ASIL | 解释说明 Description | 备注 Memo
| ASIL A | 根据S – Severity(严重度) E – Exposure（暴露度） C – Controllability（可控性） 排定功能安全等级。详细理解可以参考26262标准文件。
ASIL B
ASIL C
ASIL D
QM
| QM(A) | 从ASIL A到ASIL D 中分解出来，分解的标准，参考功能安全体系文件《功能安全需求分解指南_FS.pdf》 其中:括号内的等级为原始等级。
QM(B)
QM(C)
QM(D)
ASIL A(A)
ASIL A(B)
ASIL A(C)
ASIL A(D)
ASIL B(B)
ASIL B(C)
ASIL B(D)
ASIL C(C)
ASIL C(D）
ASIL D(D)
| 可验证性 Verifiability | 解释说明 Description | 备注 Memo
| Yes | 对应的需求可以进行验证
| No | 对应的需求描述不清或待确认，无法进行评审和测试
| 验证方式 Verification method | 解释说明 Description | 备注 Memo
| Test | 通过测试方式进行验证 | 如果有关于验证方式的特殊解释说明，请记录在此
| Review | 通过同行或组内评审的方式
| 优先级 Priority | 解释说明 Description | 备注 Memo
| H | 高优先级 | 例：预定实装的软件版本中需要实装的功能要设定为H级别
| M | 中优先级 | 例：预定实装的软件版本的下一个发布版本之前需要实装的功能要设定为M级别
| L | 低优先级 | 例：不要求在最近一次软件版本下实装的功能设定为L级别
| N/A | 不适用
Note on B41: 优先级的定义，同“发布计划”的版本要求一致，根据项目情况可自己定义，但需要明确